## Sheet1
			board 2.54x1.54 inches
				mouser	digikey
Qty	Value	Device	Parts			qty10	qty10total	qty25	qty25total	qty100	qty100total
1		BATTERY20PTH	BAT1	122-2520-gr	bs-7-nd	$0.57	$0.57		$0.00	$0.52	$0.52		20mm holes/0.787 in	eagle 122-2520-gr	0.7874015748
6		LED3MM	LED1, LED2, LED3, LED4, LED5, LED6	859-LTL-4231N-1		$0.10	$0.60		$0.00	$0.05	$0.31		T-1
2	100	RESISTORPTH1	R2, R3			$0.02	$0.04		$0.00	$0.02	$0.04		0.3 spacing
1	100n	CAPPTH_SMALL2	C1			$0.11	$0.11		$0.00	$0.08	$0.08		0.1 spacing
1	ATTINY45	ATTINY25DIP08	IC1	556-ATTINY85V10PU		$2.00	$2.00	$1.30	$1.30	$1.11	$1.11			attiny85 is only 0.08 more
1	CDS	PHOTOCELLPTH	PC1		PDV-P9001-ND	$1.58	$1.58	$1.26	$1.26	$1.10	$1.10		0.15 spacing	PDV-P9001-ND 0.1 spacing

			parts total			$4.91				$3.27

			boards			$23.86	$287.68			$2.98	$625.22		pentalogix 6-day
						$32.31	$372.18			$4.00	$727.22		4pcb.com 3 day (+$0 NRE)
						$23.42	$283.28			$3.47	$873.22		4pcb.com 2 week (+$199 NRE)
								$2.96	$822.22		4pcb.com 4 week (+$199 NRE)
								115.5555555556				gold phoenix	vil reset	0.3
								reset pullup	3.00E+004	6.00E+004
								min cdS	12857.1428571429	25714.2857142857